## Sheet1
Riemann flux tube 1 test case determination of parameters
After Balsara et al. ADER-WENO

Flux tube initial states	Left	Right			Constants
Number density	1.000E+006	2.784E+006	m⁻³		Mu_0	1.26E-006	NA⁻²
Temperature	1.000E+005	3.102E+005	K		m_p	1.67E-027	kg
Derived: Pressure	1.381E-012	1.192E-011	Pa		q	1.60E-019	C
Vx	1.000E+005	3.592E+004	ms⁻¹		gamma	1.6666666667
Vy	1.000E+004	1.097E+004	ms⁻¹		k	1.38E-023	J/K
Vz	0.000E+000	0.000E+000	ms⁻¹		m_e	9.11E-031
Bx	1.000E-009	1.000E-009	T
By	1.000E-010	3.054E-010	T		alpha	1.50E+000
Bz	0.000E+000	0.000E+000	T

c_fast	3.719E+004	6.545E+004	ms⁻¹
c_slow	2.175E+004	1.305E+004	ms⁻¹
c_Alfvén	2.192E+004	1.367E+004	ms⁻¹
c_sound	3.709E+004	6.533E+004	ms⁻¹

Grid parameters					meteo parameters
x length	5000	cells			Total spatial cells
x length	1.00E+009	m			Max. cells per proc.
dx = dy = dz	200000	m			Total proc. Needed
x_min	-500000000	m
x_max	500000000	m
v length	10
dvx = dvy = dvz	12500
velocity box min/max	250000
or
v_max
					Plasma parameters
Consequences
Thermal velocity	40631.0466989077	71562.5168397969
Proton gyrofrequency	0.0153212237	0.0159402936	Hz
Proton gyroperiod	65.2689378647	62.7341017002
“Gyroradius”	2651945.26236717	4489410.20934853			Proton gyrofreq	0.0962660879	0.1001558186
					Proton gyroperiod	65.2689378647	62.7341017002
					Larmor rad apprx	2.652E+006	4.489E+006
CFL conditions
acceleration	2.882E-001	s
kinetic	4.619E-001	s
magnetic	9.124E+000	s
					Electron gyrofreq	Err:509
Fastest hits wall in (no v)	7638.9194971154	s			Electron gyroperiod	Err:509	1/s
10 gyroperiods	652.6893786466
Envisaged timestep	2.00E-001					s
Number of steps	38194.5974855769