## Sheet1
Shock test parameters

To be fixed:					Constants
B0	1,00E-009	T			Mu_0	1,26E-006	NA⁻²
Density	1,00E+006	m⁻³			m_p	1,67E-027	kg
Temperature	1,00E+005	K			q	1,60E-019	C
					gamma	1,6666666667
Grid parameters					k	1,38E-023	J/K
Total length	1,00E+007	m			p/rho adim	0,1
x length	200	cells			m_e	9,11E-031
dx	5,00E+004	m			epsilon0	8,85E-012
velocity box min/max	150000	m/s
3 v_th =	121893,140096723	m/s
v_max	259807,621135332	m/s			meteo parameters
velocity box length	10	blocks			Total spatial cells	Err:509
	40	cells			Max. cells per proc.	200
Electric field	1,00E-004	V/m			Total proc. Needed	Err:509
Consequences
Alfvén velocity	2,18E+004	ms⁻¹			Plasma parameters
Sound velocity	3,71E+004	ms⁻¹			Proton gyrofreq	9,58E-002
Thermal velocity	4,06E+004	ms⁻¹			Proton gyroperiod	6,56E+001
					Larmor rad apprx	4,24E+005
CFL conditions					Beta	3,47E+000
acceleration	3,01E-001	s			Ion plasma frequency	1,32E+003
kinetic	1,925E-001	s			Electron gyrofreq	1,76E+002
magnetic	2,292E+000	s			Electron plasma frequency	5,64E+004
dt	5,00E-002
Proton gyroperiod/dt	1311,889414925				MS Mach number	2,3240108795
					Sonic Mach number	2,6960789938
					ExB drift	100000	m/s
					L foot	709898,529595862	m
					L foot/dx	14,1979705919

					Electron gyrofreq	175,8893983972
			(/!\ B_max not rigorous)		Electron gyroperiod	0,0357223349	1/s
					s