## Sheet1
Riemann flux tube 1 test case determination of parameters
After Balsara et al. ADER-WENO

Flux tube initial states	Left	Right			Constants
Number density	1.000E+006	2.740E+006	m⁻³		Mu_0	1.26E-006	NA⁻²
Temperature	1.000E+005	3.000E+005	K		m_p	1.67E-027	kg
Derived: Pressure	1.381E-012	1.135E-011	Pa		q	1.60E-019	C
Vx	1.000E+005	3.645E+004	ms⁻¹		gamma	1.6666666667
Vy	5.000E+004	5.371E+004	ms⁻¹		k	1.38E-023	J/K
Vz	0.000E+000	0.000E+000	ms⁻¹		m_e	9.11E-031
Bx	1.000E-009	1.000E-009	T		Epsilon_0	8.85E-012	F/m
By	5.000E-010	1.474E-009	T		alpha	1.50E+000
Bz	0.000E+000	0.000E+000	T		c	3.00E+008	m/s

c_fast	3.934E+004	6.723E+004	ms⁻¹
c_slow	2.057E+004	1.259E+004	ms⁻¹
c_Alfvén	2.439E+004	2.347E+004	ms⁻¹
c_sound	3.709E+004	6.424E+004	ms⁻¹

Grid parameters					meteo parameters
x length	100	cells			Total spatial cells
x length	2.00E+007	m			Max. cells per proc.
dx = dy = dz	2.00E+005	m			Total proc. Needed
x_min	-1.00E+007	m
x_max	1.00E+007	m
v length	50
dvx = dvy = dvz	5000
velocity box min/max	500000
or
v_max
					Plasma parameters
Consequences
Thermal velocity	40631.0466989077	70375.0372472119
Proton gyrofrequency	0.0170446377	0.0271547388	Hz
Proton gyroperiod	58.6694782147	36.825984888
“Gyroradius”	2383802.30914186	2591630.05815767			Proton gyrofreq	0.1070946171	0.1706182557
					Proton gyroperiod	58.6694782147	36.825984888
					Larmor rad apprx	3.794E+005	4.125E+005
CFL conditions					Plasma frequency	1316.8607865941	2179.7924643593
acceleration	3.384E-002	s			Ion skin depth	2.28E+005	1.38E+005
kinetic	2.309E-001	s
magnetic	8.201E+000	s

Fastest hits wall in (no v)	148.7486900804	s
10 gyroperiods	586.694782147
Envisaged timestep	5.00E-002
Number of steps	11733.8956429392

## Sheet2
Riemann flux tube 1 test case determination of parameters
After Balsara et al. ADER-WENO

Flux tube initial states	Left	Right			Constants
Number density	1.000E+006	2.299E+006	m⁻³		Mu_0	1.26E-006	NA⁻²
Temperature	1.000E+005	3.092E+006	K		m_p	1.67E-027	kg
Derived: Pressure	1.381E-012	9.815E-011	Pa		q	1.60E-019	C
Vx	4.000E+005	1.740E+005	ms⁻¹		gamma	1.6666666667
Vy	4.000E+004	8.760E+004	ms⁻¹		k	1.38E-023	J/K
Vz	0.000E+000	0.000E+000	ms⁻¹		m_e	9.11E-031
Bx	1.000E-008	1.000E-008	T		Epsilon_0	8.85E-012	F/m
By	1.000E-009	5.036E-009	T		alpha	1.50E+000
Bz	0.000E+000	0.000E+000	T		c	3.00E+008	m/s

c_fast	2.192E+005	2.265E+005	ms⁻¹
c_slow	3.690E+004	1.309E+005	ms⁻¹
c_Alfvén	2.192E+005	1.611E+005	ms⁻¹
c_sound	3.709E+004	2.062E+005	ms⁻¹

Grid parameters					meteo parameters
x length	500	cells			Total spatial cells
x length	4.00E+007	m			Max. cells per proc.
dx = dy = dz	8.00E+004	m			Total proc. Needed
x_min	-2.00E+007	m
x_max	2.00E+007	m
v length	15
dvx = dvy = dvz	16666.6666666667
velocity box min/max	500000
or
v_max
					Plasma parameters
Consequences
Thermal velocity	40631.0466989077	225918.766218124
Proton gyrofrequency	0.1532122374	0.1706925256	Hz
Proton gyroperiod	6.5268937865	5.8584873384
“Gyroradius”	265194.526236717	1323542.2313891			Proton gyrofreq	0.9626608786	1.0724927689
					Proton gyroperiod	6.5268937865	5.8584873384
					Larmor rad apprx	4.221E+004	2.106E+005
CFL conditions					Plasma frequency	1316.8607865941	1996.8686958343
acceleration	1.794E-002	s			Ion skin depth	2.28E+005	1.50E+005
kinetic	9.238E-002	s
magnetic	3.649E-001	s

Fastest hits wall in (no v)	88.2812156251	s
10 gyroperiods	65.2689378647
Envisaged timestep	1.00E-002
Number of steps	6526.8937864662

## Sheet3
Riemann flux tube 1 test case determination of parameters
After Balsara et al. ADER-WENO

Flux tube initial states	Left	Right			Constants
Number density	1.000E+006	2.299E+006	m⁻³		Mu_0	1.26E-006	NA⁻²
Temperature	1.000E+005	3.092E+006	K		m_p	1.67E-027	kg
Derived: Pressure	1.381E-012	9.815E-011	Pa		q	1.60E-019	C
Vx	4.000E+005	1.740E+005	ms⁻¹		gamma	1.6666666667
Vy	4.000E+004	8.760E+004	ms⁻¹		k	1.38E-023	J/K
Vz	0.000E+000	0.000E+000	ms⁻¹		m_e	9.11E-031
Bx	1.000E-008	1.000E-008	T		Epsilon_0	8.85E-012	F/m
By	1.000E-009	5.036E-009	T		alpha	1.50E+000
Bz	0.000E+000	0.000E+000	T		c	3.00E+008	m/s

c_fast	2.192E+005	2.265E+005	ms⁻¹
c_slow	3.690E+004	1.309E+005	ms⁻¹
c_Alfvén	2.192E+005	1.611E+005	ms⁻¹
c_sound	3.709E+004	2.062E+005	ms⁻¹

Grid parameters					meteo parameters
x length	50	cells			Total spatial cells
x length	4.00E+007	m			Max. cells per proc.
dx = dy = dz	8.00E+005	m			Total proc. Needed
x_min	-2.00E+007	m
x_max	2.00E+007	m
v length	15
dvx = dvy = dvz	16666.6666666667
velocity box min/max	500000
or
v_max
					Plasma parameters
Consequences
Thermal velocity	40631.0466989077	225918.766218124
Proton gyrofrequency	0.1532122374	0.1706925256	Hz
Proton gyroperiod	6.5268937865	5.8584873384
“Gyroradius”	265194.526236717	1323542.2313891			Proton gyrofreq	0.9626608786	1.0724927689
					Proton gyroperiod	6.5268937865	5.8584873384
					Larmor rad apprx	4.221E+004	2.106E+005
CFL conditions					Plasma frequency	1316.8607865941	1996.8686958343
acceleration	1.794E-002	s			Ion skin depth	2.28E+005	1.50E+005
kinetic	9.238E-001	s
magnetic	3.649E+000	s

Fastest hits wall in (no v)	88.2812156251	s
10 gyroperiods	65.2689378647
Envisaged timestep	1.00E-002
Number of steps	6526.8937864662